## Sheet1
				Eq. 1 p/ massa	Eq. 2 p/ massa	Err eq. 1	Err eq. 2
				A (input)	m0 (measured)	k de início do bom-comportamento	A_k * k²	m1=1/sqrt(A)	m=2/sqrt(A*pi)	Err1 = 1-m1/m0	Err2 = 1-m2/m0
				0.2	2.3	4.39822971502571	3.86888492522703	2.24	2.52	2.78%	-9.70%
				0.6	1.5	2.51327412287183	3.78992809001831	1.29	1.46	13.93%	2.88%
				1	1	1.5707963267949	2.46740110027234	1.00	1.13	0.00%	-12.84%
				3	0.68	0.879645943005142	2.32133095513622	0.58	0.65	15.10%	4.20%
				5	0.48	0.706858347057704	2.49824361402574	0.45	0.50	6.83%	-5.13%

	k	omega
min	100.216805649514	100
avg	100.530964914873	100
max	100.845124180232	100

				Arquivo:
				RtoR-Modes N=2000 L=200.0000000 massSqr=0.9999996 A=1.2732400 omega_n=36.0861670 harmonic=17.0000000.oscb		RtoR-Modes N=2000 L=200.0000000 massSqr=0.9999996 A=1.2732400 omega_n=153.3401820 harmonic=150.0000000.oscb
				n zero	t	\Delta t	t	\Delta t
				0 (ref)	0		0
				1	0.6	0.6	1.2	1.2
				2	2.05	1.45	4.6	3.4
				3	3.52	1.47	8.3	3.7
				4	5.06	1.54	12	3.7
				5			15.25	3.25
				avg		1.49	.	3.60
				massa	1	1
				lambda:	2.97	7.20
				harmonic	17	150
				k	0.534	4.712
				omega	1.134	4.817
				omega_n	36.086	153.340
				Harmonic calulator		k/pi
				k (input)	4.71238898038469	1.5
				L (input)	200
				A (input)	1.27323954473516
				harmonic	150.0
				omega	4.817
				omega_n	153.34
Massas
comparação entre m0, m1, m2